## Info
Materials
Layup
Foam | 30mm
Heavy Layer | 2.4 kg/m²
Variations
|  | with micro GAP | decoupled
|  | with Septum | -mass

## TL 78
Frequency | 30mm Melamin + 2.4kg | 30mm Melamin
99.2126 | 4.4173 | 0.25512
105.1121 | 4.7025 | 0.28016
111.3624 | 4.9971 | 0.30784
117.9843 | 5.3009 | 0.33848
125 | 5.6137 | 0.37244
132.4329 | 5.9352 | 0.41006
140.3078 | 6.2652 | 0.45198
148.6509 | 6.6033 | 0.49852
157.4901 | 6.9492 | 0.55032
166.855 | 7.3025 | 0.60801
176.7767 | 7.6629 | 0.67231
187.2884 | 8.0299 | 0.74401
198.4251 | 8.4032 | 0.82402
210.2241 | 8.7822 | 0.91334
222.7247 | 9.1665 | 1.0131
235.9686 | 9.5555 | 1.1245
250 | 9.9486 | 1.2487
264.8658 | 10.3453 | 1.3884
280.6155 | 10.7449 | 1.5441
297.3018 | 11.1467 | 1.7182
314.9803 | 11.5503 | 1.9131
333.71 | 11.9553 | 2.1309
353.5534 | 12.3615 | 2.3744
374.5768 | 12.7699 | 2.646
396.8503 | 13.1827 | 2.9483
420.4482 | 13.6056 | 3.2827
445.4494 | 14.0511 | 3.6493
471.9372 | 14.546 | 4.0445
500 | 15.1459 | 4.4583
529.7316 | 15.9525 | 4.8704
561.231 | 17.0745 | 5.248
594.6036 | 18.3562 | 5.5543
629.9606 | 19.2281 | 5.7766
667.42 | 19.5623 | 5.9693
707.1068 | 19.7132 | 6.2368
749.1536 | 19.872 | 6.6368
793.7006 | 20.0729 | 7.1497
840.8965 | 20.3072 | 7.7373
890.8988 | 20.5613 | 8.3732
943.8744 | 20.8234 | 9.0417
1000.0001 | 21.0839 | 9.7333
1059.4631 | 21.3347 | 10.4406
1122.462 | 21.5685 | 11.1574
1189.2072 | 21.7779 | 11.8778
1259.9211 | 21.9551 | 12.5955
1334.84 | 22.091 | 13.304
1414.2136 | 22.1744 | 13.9954
1498.3071 | 22.1921 | 14.6585
1587.4011 | 22.1296 | 15.2709
1681.793 | 21.9682 | 15.7983
1781.7976 | 21.6819 | 16.1835
1887.7488 | 21.2477 | 16.3092
2000.0001 | 20.6828 | 15.9632
2118.9263 | 20.149 | 14.9828
2244.9241 | 19.8949 | 13.8792
2378.4143 | 19.9498 | 13.5955
2519.8423 | 20.584 | 13.8914
2669.6799 | 21.6897 | 14.1417
2828.4272 | 23.0733 | 14.1439
2996.6143 | 24.6416 | 13.8818
3174.8022 | 26.3343 | 13.3704
3363.5859 | 28.1149 | 12.6338
3563.5952 | 29.9498 | 11.745
3775.4976 | 31.5453 | 10.8482
4000.0002 | 32.2478 | 10.0149
4237.8525 | 32.9281 | 9.6765
4489.8481 | 33.8692 | 10.0491
4756.8286 | 34.7553 | 10.9854
5039.6846 | 35.4767 | 12.3423
5339.3599 | 36.0876 | 13.9422
5656.8545 | 36.5127 | 15.4727
5993.2285 | 36.1576 | 16.8685
6349.6045 | 35.9403 | 17.8764
6727.1719 | 36.5925 | 17.8542
7127.1904 | 37.7746 | 16.907
7550.9951 | 38.9297 | 15.8906
8000.0005 | 40.3246 | 15.0648
8475.7051 | 41.8253 | 15.3799
8979.6963 | 42.8226 | 16.4275
9513.6572 | 43.493 | 17.927
10079.3691 | 44.2009 | 19.8311
10678.7197 | 45.3149 | 21.2491
11313.709 | 46.5404 | 20.9925
11986.457 | 47.9073 | 20.1006
12699.209 | 48.8326 | 20.9571
13454.3438 | 49.3754 | 23.1312
14254.3809 | 49.7284 | 25.1733
15101.9902 | 50.4956 | 25.5356
16000.001 | 51.5213 | 24.4297

## TL 5
Frequency | 30mm Melamin + 2.4kg | 30mm Melamin
99.2126 | 7.2956 | 0.25512
105.1121 | 7.7061 | 0.28016
111.3624 | 8.1243 | 0.30784
117.9843 | 8.5498 | 0.33848
125 | 8.9817 | 0.37244
132.4329 | 9.4196 | 0.41006
140.3078 | 9.8627 | 0.45198
148.6509 | 10.3106 | 0.49852
157.4901 | 10.7627 | 0.55032
166.855 | 11.2184 | 0.60801
176.7767 | 11.6773 | 0.67231
187.2884 | 12.1389 | 0.74401
198.4251 | 12.6027 | 0.82402
210.2241 | 13.0682 | 0.91334
222.7247 | 13.5351 | 1.0131
235.9686 | 14.0028 | 1.1245
250 | 14.471 | 1.2487
264.8658 | 14.9391 | 1.3884
280.6155 | 15.4069 | 1.5441
297.3018 | 15.8737 | 1.7182
314.9803 | 16.3391 | 1.9131
333.71 | 16.8027 | 2.1309
353.5534 | 17.2639 | 2.3744
374.5768 | 17.7221 | 2.646
396.8503 | 18.1767 | 2.9483
420.4482 | 18.6271 | 3.2827
445.4494 | 19.0724 | 3.6493
471.9372 | 19.5119 | 4.0445
500 | 19.9446 | 4.4583
529.7316 | 20.3695 | 4.8704
561.231 | 20.7854 | 5.248
594.6036 | 21.191 | 5.5543
629.9606 | 21.5847 | 5.7766
667.42 | 21.9647 | 5.9693
707.1068 | 22.3292 | 6.2368
749.1536 | 22.6757 | 6.6368
793.7006 | 23.0014 | 7.1497
840.8965 | 23.3033 | 7.7373
890.8988 | 23.5775 | 8.3732
943.8744 | 23.8195 | 9.0417
1000.0001 | 24.0239 | 9.7333
1059.4631 | 24.1843 | 10.4406
1122.462 | 24.2925 | 11.1574
1189.2072 | 24.3386 | 11.8778
1259.9211 | 24.3102 | 12.5955
1334.84 | 24.1914 | 13.304
1414.2136 | 23.9631 | 13.9954
1498.3071 | 23.6127 | 14.6585
1587.4011 | 23.1054 | 15.2709
1681.793 | 22.3691 | 15.7983
1781.7976 | 21.3808 | 16.1835
1887.7488 | 20.1453 | 16.3092
2000.0001 | 18.8682 | 15.9632
2118.9263 | 18.3328 | 14.9828
2244.9241 | 19.5461 | 13.8792
2378.4143 | 22.0577 | 13.5955
2519.8423 | 24.7937 | 13.8914
2669.6799 | 27.3086 | 14.1417
2828.4272 | 29.5255 | 14.1439
2996.6143 | 31.4577 | 13.8818
3174.8022 | 33.1292 | 13.3704
3363.5859 | 34.5762 | 12.6338
3563.5952 | 35.8049 | 11.745
3775.4976 | 36.8119 | 10.8482
4000.0002 | 37.5872 | 10.0149
4237.8525 | 38.1107 | 9.6765
4489.8481 | 38.3494 | 10.0491
4756.8286 | 38.2509 | 10.9854
5039.6846 | 37.7348 | 12.3423
5339.3599 | 36.6952 | 13.9422
5656.8545 | 35.1079 | 15.4727
5993.2285 | 33.7321 | 16.8685
6349.6045 | 34.8894 | 17.8764
6727.1719 | 38.1006 | 17.8542
7127.1904 | 41.0822 | 16.907
7550.9951 | 43.2165 | 15.8906
8000.0005 | 44.4541 | 15.0648
8475.7051 | 44.8048 | 15.3799
8979.6963 | 44.3718 | 16.4275
9513.6572 | 43.736 | 17.927
10079.3691 | 44.2217 | 19.8311
10678.7197 | 46.1574 | 21.2491
11313.709 | 48.3768 | 20.9925
11986.457 | 49.805 | 20.1006
12699.209 | 49.8443 | 20.9571
13454.3438 | 49.4213 | 23.1312
14254.3809 | 51.0743 | 25.1733
15101.9902 | 53.3514 | 25.5356
16000.001 | 54.424 | 24.4297

## TL 78 (decoup)
Frequency | 30mm Melamin + 2.4kg | 30mm Melamin
99.2126 | 4.4091 | 0.5427
105.1121 | 4.7038 | 0.59668
111.3624 | 5.0101 | 0.6552
117.9843 | 5.3279 | 0.71848
125 | 5.6574 | 0.7867
132.4329 | 5.9988 | 0.86005
140.3078 | 6.3521 | 0.93866
148.6509 | 6.7177 | 1.0226
157.4901 | 7.0957 | 1.112
166.855 | 7.4865 | 1.2067
176.7767 | 7.8903 | 1.3067
187.2884 | 8.3074 | 1.4118
198.4251 | 8.7381 | 1.5219
210.2241 | 9.1826 | 1.6367
222.7247 | 9.6413 | 1.7559
235.9686 | 10.1141 | 1.8791
250 | 10.6013 | 2.0058
264.8658 | 11.1027 | 2.1356
280.6155 | 11.6183 | 2.2681
297.3018 | 12.1479 | 2.4027
314.9803 | 12.6911 | 2.5391
333.71 | 13.2475 | 2.6767
353.5534 | 13.8165 | 2.8151
374.5768 | 14.3975 | 2.9541
396.8503 | 14.9899 | 3.0932
420.4482 | 15.5929 | 3.2324
445.4494 | 16.2055 | 3.3713
471.9372 | 16.8269 | 3.5101
500 | 17.456 | 3.6486
529.7316 | 18.0917 | 3.787
561.231 | 18.7326 | 3.9254
594.6036 | 19.3775 | 4.0641
629.9606 | 20.0246 | 4.2034
667.42 | 20.6721 | 4.3437
707.1068 | 21.3178 | 4.4852
749.1536 | 21.9589 | 4.6286
793.7006 | 22.5923 | 4.7741
840.8965 | 23.214 | 4.9224
890.8988 | 23.8193 | 5.0739
943.8744 | 24.4017 | 5.2292
1000.0001 | 24.953 | 5.3888
1059.4631 | 25.4618 | 5.5532
1122.462 | 25.9112 | 5.7231
1189.2072 | 26.2741 | 5.8988
1259.9211 | 26.5006 | 6.0801
1334.84 | 26.4871 | 6.264
1414.2136 | 26.0253 | 6.4361
1498.3071 | 25.2332 | 6.5335
1587.4011 | 25.7955 | 6.4604
1681.793 | 26.5655 | 6.3876
1781.7976 | 26.5024 | 6.5249
1887.7488 | 25.8258 | 6.8011
2000.0001 | 24.7145 | 7.0861
2118.9263 | 23.6765 | 7.3475
2244.9241 | 23.5028 | 7.5887
2378.4143 | 24.2049 | 7.8148
2519.8423 | 25.5715 | 8.0269
2669.6799 | 27.5823 | 8.2202
2828.4272 | 29.9743 | 8.3762
2996.6143 | 31.8711 | 8.4867
3174.8022 | 32.3664 | 8.6632
3363.5859 | 32.9511 | 8.8181
3563.5952 | 34.5593 | 8.8599
3775.4976 | 36.3642 | 8.7372
4000.0002 | 37.9588 | 8.5587
4237.8525 | 39.3009 | 8.6398
4489.8481 | 40.3966 | 8.9438
4756.8286 | 41.2223 | 9.3326
5039.6846 | 41.771 | 9.7743
5339.3599 | 41.9091 | 10.1828
5656.8545 | 41.3574 | 10.4878
5993.2285 | 40.4273 | 10.6929
6349.6045 | 40.6156 | 10.8195
6727.1719 | 41.6964 | 10.9447
7127.1904 | 43.0673 | 11.0252
7550.9951 | 44.6807 | 10.9567
8000.0005 | 46.2831 | 10.9197
8475.7051 | 47.8598 | 11.0732
8979.6963 | 49.1795 | 11.3127
9513.6572 | 49.8526 | 11.5708
10079.3691 | 50.3473 | 11.8132
10678.7197 | 51.5562 | 11.9818
11313.709 | 53.326 | 12.0484
11986.457 | 55.1138 | 12.0859
12699.209 | 56.509 | 12.2444
13454.3438 | 57.6364 | 12.4279
14254.3809 | 59.1735 | 12.5879
15101.9902 | 60.9465 | 12.7117
16000.001 | 61.8324 | 12.8147

## TL 5 (decoup)
Frequency | 30mm Melamin + 2.4kg | 30mm Melamin
99.2126 | 7.3082 | 0.80225
105.1121 | 7.7262 | 0.88318
111.3624 | 8.1527 | 0.97068
117.9843 | 8.5872 | 1.065
125 | 9.0291 | 1.1662
132.4329 | 9.4778 | 1.2746
140.3078 | 9.9328 | 1.39
148.6509 | 10.3938 | 1.5124
157.4901 | 10.8602 | 1.6417
166.855 | 11.3316 | 1.7777
176.7767 | 11.8078 | 1.9199
187.2884 | 12.2884 | 2.0679
198.4251 | 12.7732 | 2.2211
210.2241 | 13.2619 | 2.3789
222.7247 | 13.7543 | 2.5405
235.9686 | 14.2502 | 2.7051
250 | 14.7496 | 2.8718
264.8658 | 15.2521 | 3.0397
280.6155 | 15.7579 | 3.2079
297.3018 | 16.2666 | 3.3753
314.9803 | 16.7784 | 3.5412
333.71 | 17.293 | 3.7047
353.5534 | 17.8105 | 3.8649
374.5768 | 18.3306 | 4.0211
396.8503 | 18.8534 | 4.1728
420.4482 | 19.3785 | 4.3194
445.4494 | 19.9058 | 4.4605
471.9372 | 20.435 | 4.5958
500 | 20.9657 | 4.7252
529.7316 | 21.4974 | 4.8486
561.231 | 22.0293 | 4.9659
594.6036 | 22.5605 | 5.0773
629.9606 | 23.0899 | 5.1831
667.42 | 23.6158 | 5.2834
707.1068 | 24.1363 | 5.3786
749.1536 | 24.6487 | 5.469
793.7006 | 25.15 | 5.5552
840.8965 | 25.6358 | 5.6375
890.8988 | 26.1011 | 5.7164
943.8744 | 26.5394 | 5.7924
1000.0001 | 26.9423 | 5.8661
1059.4631 | 27.2996 | 5.9378
1122.462 | 27.5985 | 6.0081
1189.2072 | 27.8227 | 6.0776
1259.9211 | 27.9519 | 6.1466
1334.84 | 27.9601 | 6.2154
1414.2136 | 27.8139 | 6.2838
1498.3071 | 27.4806 | 6.3493
1587.4011 | 26.9282 | 6.4185
1681.793 | 26.0545 | 6.4931
1781.7976 | 24.7874 | 6.5686
1887.7488 | 23.1012 | 6.6451
2000.0001 | 21.3317 | 6.7229
2118.9263 | 20.9783 | 6.8016
2244.9241 | 23.1384 | 6.8807
2378.4143 | 26.1763 | 6.9589
2519.8423 | 28.9717 | 7.034
2669.6799 | 31.3611 | 7.102
2828.4272 | 33.4003 | 7.1559
2996.6143 | 35.1551 | 7.1824
3174.8022 | 36.6837 | 7.1576
3363.5859 | 38.0404 | 7.0225
3563.5952 | 39.2366 | 6.6638
3775.4976 | 40.2793 | 6.077
4000.0002 | 41.1646 | 6.1777
4237.8525 | 41.8696 | 7.0816
4489.8481 | 42.3407 | 7.7185
4756.8286 | 42.4712 | 8.0709
5039.6846 | 42.0609 | 8.2855
5339.3599 | 40.7955 | 8.4305
5656.8545 | 38.601 | 8.5326
5993.2285 | 37.7211 | 8.6004
6349.6045 | 40.3106 | 8.631
6727.1719 | 43.1668 | 8.6028
7127.1904 | 45.2775 | 8.4428
7550.9951 | 46.8222 | 8.0438
8000.0005 | 47.9523 | 8.0779
8475.7051 | 48.6469 | 8.599
8979.6963 | 48.6498 | 8.8801
9513.6572 | 47.8549 | 9.0256
10079.3691 | 48.6585 | 9.1047
10678.7197 | 50.8043 | 9.106
11313.709 | 52.1297 | 8.9576
11986.457 | 52.9176 | 8.9762
12699.209 | 53.55 | 9.2232
13454.3438 | 54.6695 | 9.3488
14254.3809 | 56.7896 | 9.4138
15101.9902 | 57.8439 | 9.4273
16000.001 | 58.3922 | 9.5107

## abs 78
Frequency | melamin | melamin-mass | melamin-mass decoupled | melamin decoupled
99.2126 | 0.07456 | 0.007667 | 0.12481 | 0.062859
105.1121 | 0.078923 | 0.0081915 | 0.14091 | 0.066186
111.3624 | 0.083468 | 0.0087595 | 0.16038 | 0.069617
117.9843 | 0.088217 | 0.0093771 | 0.18433 | 0.073169
125 | 0.093195 | 0.010052 | 0.21431 | 0.076865
132.4329 | 0.098429 | 0.010792 | 0.25257 | 0.080735
140.3078 | 0.10395 | 0.011609 | 0.30236 | 0.084809
148.6509 | 0.1098 | 0.012517 | 0.36832 | 0.089128
157.4901 | 0.11601 | 0.013532 | 0.45672 | 0.093735
166.855 | 0.12262 | 0.014675 | 0.57447 | 0.098678
176.7767 | 0.12967 | 0.015972 | 0.72299 | 0.10402
187.2884 | 0.1372 | 0.01746 | 0.87878 | 0.10981
198.4251 | 0.14527 | 0.019181 | 0.96843 | 0.11612
210.2241 | 0.15391 | 0.021195 | 0.91697 | 0.12303
222.7247 | 0.16317 | 0.023583 | 0.75664 | 0.13062
235.9686 | 0.1731 | 0.026453 | 0.57746 | 0.13897
250 | 0.18373 | 0.02996 | 0.42846 | 0.14816
264.8658 | 0.19512 | 0.034323 | 0.31753 | 0.1583
280.6155 | 0.20729 | 0.03987 | 0.23788 | 0.16947
297.3018 | 0.22028 | 0.047104 | 0.18096 | 0.18176
314.9803 | 0.23413 | 0.056825 | 0.13992 | 0.19526
333.71 | 0.24886 | 0.07037 | 0.10991 | 0.21005
353.5534 | 0.26449 | 0.090101 | 0.087615 | 0.22618
374.5768 | 0.28105 | 0.12045 | 0.070789 | 0.2437
396.8503 | 0.29855 | 0.17037 | 0.057899 | 0.26265
420.4482 | 0.31699 | 0.25909 | 0.047887 | 0.28302
445.4494 | 0.3364 | 0.42756 | 0.040012 | 0.30478
471.9372 | 0.35679 | 0.72528 | 0.033749 | 0.32788
500 | 0.37821 | 0.92981 | 0.028717 | 0.35223
529.7316 | 0.40074 | 0.60826 | 0.024639 | 0.37772
561.231 | 0.42457 | 0.30552 | 0.021309 | 0.40418
594.6036 | 0.45006 | 0.16638 | 0.018574 | 0.43146
629.9606 | 0.47804 | 0.10139 | 0.016315 | 0.45935
667.42 | 0.51048 | 0.06857 | 0.014445 | 0.48765
707.1068 | 0.55234 | 0.052204 | 0.012895 | 0.51615
749.1536 | 0.61298 | 0.047627 | 0.011612 | 0.54462
793.7006 | 0.67052 | 0.052776 | 0.010558 | 0.57284
840.8965 | 0.67738 | 0.059789 | 0.0097037 | 0.60062
890.8988 | 0.65579 | 0.06405 | 0.0090299 | 0.62776
943.8744 | 0.64116 | 0.062583 | 0.0085282 | 0.65406
1000.0001 | 0.64353 | 0.049875 | 0.0082027 | 0.67937
1059.4631 | 0.65466 | 0.029989 | 0.0080767 | 0.70352
1122.462 | 0.66862 | 0.017095 | 0.0082088 | 0.72634
1189.2072 | 0.68278 | 0.010729 | 0.0087326 | 0.74765
1259.9211 | 0.69569 | 0.0073656 | 0.0099678 | 0.76717
1334.84 | 0.70625 | 0.0053863 | 0.012768 | 0.78445
1414.2136 | 0.71318 | 0.0041231 | 0.019482 | 0.79861
1498.3071 | 0.71454 | 0.0032752 | 0.030543 | 0.80895
1587.4011 | 0.70759 | 0.0026952 | 0.024075 | 0.82044
1681.793 | 0.69202 | 0.0023101 | 0.014571 | 0.83934
1781.7976 | 0.69627 | 0.0020929 | 0.01179 | 0.86195
1887.7488 | 0.7782 | 0.002064 | 0.012023 | 0.88184
2000.0001 | 0.86894 | 0.002333 | 0.013747 | 0.89702
2118.9263 | 0.90549 | 0.0032505 | 0.015821 | 0.90901
2244.9241 | 0.91036 | 0.0056288 | 0.016747 | 0.919
2378.4143 | 0.90624 | 0.0078049 | 0.015794 | 0.92758
2519.8423 | 0.90437 | 0.0051878 | 0.013145 | 0.93501
2669.6799 | 0.90656 | 0.0027975 | 0.0095356 | 0.9414
2828.4272 | 0.9113 | 0.001776 | 0.0064205 | 0.94661
2996.6143 | 0.91853 | 0.0013446 | 0.0049875 | 0.95037
3174.8022 | 0.92939 | 0.0011874 | 0.0050969 | 0.95397
3363.5859 | 0.94184 | 0.0012236 | 0.0046356 | 0.95744
3563.5952 | 0.95166 | 0.0014966 | 0.0032534 | 0.96019
3775.4976 | 0.95767 | 0.0020405 | 0.0021631 | 0.96242
4000.0002 | 0.95947 | 0.0025777 | 0.0015103 | 0.96403
4237.8525 | 0.95981 | 0.0032457 | 0.0011244 | 0.96398
4489.8481 | 0.95998 | 0.0035926 | 0.0008936 | 0.96208
4756.8286 | 0.95948 | 0.0035222 | 0.00076573 | 0.95949
5039.6846 | 0.95808 | 0.0029353 | 0.00072403 | 0.95795
5339.3599 | 0.95516 | 0.0019619 | 0.0007879 | 0.95742
5656.8545 | 0.94972 | 0.0012875 | 0.0010406 | 0.95746
5993.2285 | 0.94685 | 0.00094517 | 0.001462 | 0.95765
6349.6045 | 0.95268 | 0.0007136 | 0.0015576 | 0.95796
6727.1719 | 0.95884 | 0.00062392 | 0.0013007 | 0.95845
7127.1904 | 0.96189 | 0.00067508 | 0.0010708 | 0.95953
7550.9951 | 0.96599 | 0.0006596 | 0.00086406 | 0.9607
8000.0005 | 0.97063 | 0.00065071 | 0.00070048 | 0.96436
8475.7051 | 0.97423 | 0.00062961 | 0.00054505 | 0.96977
8979.6963 | 0.97749 | 0.00059041 | 0.00040156 | 0.97492
9513.6572 | 0.97976 | 0.00054593 | 0.00036241 | 0.97892
10079.3691 | 0.98056 | 0.00044674 | 0.0003969 | 0.98072
10678.7197 | 0.98018 | 0.00033164 | 0.00040329 | 0.98007
11313.709 | 0.97892 | 0.00028929 | 0.00036626 | 0.97763
11986.457 | 0.97752 | 0.00030137 | 0.00030302 | 0.9746
12699.209 | 0.97682 | 0.00027129 | 0.00026052 | 0.97425
13454.3438 | 0.97743 | 0.00023402 | 0.00023218 | 0.97596
14254.3809 | 0.97933 | 0.00021242 | 0.00020639 | 0.97878
15101.9902 | 0.98166 | 0.0001873 | 0.00018507 | 0.98158
16000.001 | 0.98322 | 0.00016773 | 0.0001671 | 0.98314

## abs 5
Frequency | melamin | melamin-mass | melamin-mass decoupled | melamin decoupled
99.2126 | 0.043859 | 0.0045602 | 0.0789 | 0.036747
105.1121 | 0.04639 | 0.0048654 | 0.09009 | 0.038643
111.3624 | 0.049022 | 0.005195 | 0.10398 | 0.040589
117.9843 | 0.051768 | 0.0055522 | 0.12159 | 0.042597
125 | 0.054646 | 0.005941 | 0.14448 | 0.044681
132.4329 | 0.057672 | 0.0063662 | 0.17505 | 0.046858
140.3078 | 0.060869 | 0.0068338 | 0.21711 | 0.049151
148.6509 | 0.06426 | 0.0073511 | 0.27676 | 0.051584
157.4901 | 0.067872 | 0.007927 | 0.3636 | 0.054186
166.855 | 0.071733 | 0.008573 | 0.49094 | 0.056994
176.7767 | 0.075877 | 0.0093032 | 0.66793 | 0.060048
187.2884 | 0.080336 | 0.010136 | 0.8627 | 0.063392
198.4251 | 0.085148 | 0.011095 | 0.94761 | 0.067082
210.2241 | 0.090353 | 0.012212 | 0.81825 | 0.071175
222.7247 | 0.095992 | 0.013528 | 0.58811 | 0.075741
235.9686 | 0.10211 | 0.0151 | 0.3945 | 0.080854
250 | 0.10875 | 0.017008 | 0.26495 | 0.086599
264.8658 | 0.11597 | 0.019365 | 0.18278 | 0.093069
280.6155 | 0.12381 | 0.022339 | 0.13018 | 0.10036
297.3018 | 0.13232 | 0.026185 | 0.095564 | 0.10859
314.9803 | 0.14156 | 0.031306 | 0.07204 | 0.11786
333.71 | 0.15159 | 0.038375 | 0.055569 | 0.1283
353.5534 | 0.16244 | 0.048576 | 0.043721 | 0.14002
374.5768 | 0.17418 | 0.064157 | 0.034997 | 0.15315
396.8503 | 0.18685 | 0.089784 | 0.028439 | 0.16778
420.4482 | 0.2005 | 0.1363 | 0.023422 | 0.18404
445.4494 | 0.21516 | 0.23242 | 0.019525 | 0.20199
471.9372 | 0.23087 | 0.45809 | 0.016456 | 0.22171
500 | 0.24765 | 0.86424 | 0.014013 | 0.24323
529.7316 | 0.26551 | 0.69306 | 0.012048 | 0.26655
561.231 | 0.28446 | 0.30269 | 0.010455 | 0.29166
594.6036 | 0.30448 | 0.14174 | 0.0091551 | 0.31849
629.9606 | 0.32557 | 0.07652 | 0.008089 | 0.34693
667.42 | 0.34773 | 0.045989 | 0.0072121 | 0.37684
707.1068 | 0.37109 | 0.030023 | 0.0064902 | 0.40805
749.1536 | 0.39527 | 0.021102 | 0.0058973 | 0.44034
793.7006 | 0.41817 | 0.014708 | 0.0054136 | 0.47348
840.8965 | 0.44225 | 0.010496 | 0.005024 | 0.50722
890.8988 | 0.46702 | 0.0077612 | 0.0047178 | 0.54129
943.8744 | 0.49191 | 0.0058733 | 0.0044877 | 0.57542
1000.0001 | 0.51657 | 0.0045214 | 0.0043299 | 0.60934
1059.4631 | 0.54065 | 0.0035287 | 0.0042443 | 0.64278
1122.462 | 0.56375 | 0.0027857 | 0.0042349 | 0.67551
1189.2072 | 0.58538 | 0.0022211 | 0.0043119 | 0.70728
1259.9211 | 0.6049 | 0.0017868 | 0.004494 | 0.73789
1334.84 | 0.62145 | 0.0014493 | 0.0048151 | 0.76714
1414.2136 | 0.63378 | 0.0011851 | 0.0053382 | 0.79485
1498.3071 | 0.64001 | 0.00097702 | 0.0061343 | 0.82101
1587.4011 | 0.63728 | 0.00081266 | 0.0071782 | 0.84586
1681.793 | 0.62175 | 0.00068284 | 0.008833 | 0.86872
1781.7976 | 0.59383 | 0.00058082 | 0.011426 | 0.8896
1887.7488 | 0.59273 | 0.00050188 | 0.015091 | 0.90855
2000.0001 | 0.72867 | 0.00044325 | 0.018662 | 0.92557
2118.9263 | 0.8988 | 0.00040522 | 0.018474 | 0.94064
2244.9241 | 0.96759 | 0.00038808 | 0.013674 | 0.95375
2378.4143 | 0.98917 | 0.0003655 | 0.0086007 | 0.9649
2519.8423 | 0.99645 | 0.00035262 | 0.0052777 | 0.97408
2669.6799 | 0.99862 | 0.00036569 | 0.0033502 | 0.98132
2828.4272 | 0.99889 | 0.0004077 | 0.0022325 | 0.98663
2996.6143 | 0.99802 | 0.0004919 | 0.001565 | 0.99008
3174.8022 | 0.99606 | 0.00065034 | 0.0011438 | 0.9918
3363.5859 | 0.99289 | 0.00096019 | 0.00086524 | 0.9921
3563.5952 | 0.98841 | 0.0016247 | 0.00068161 | 0.99184
3775.4976 | 0.98255 | 0.0031623 | 0.00056036 | 0.99203
4000.0002 | 0.97529 | 0.0056135 | 0.00048315 | 0.9886
4237.8525 | 0.96665 | 0.0045285 | 0.00044151 | 0.97874
4489.8481 | 0.9567 | 0.0021723 | 0.00043569 | 0.96781
4756.8286 | 0.94536 | 0.0010965 | 0.00047881 | 0.95733
5039.6846 | 0.93201 | 0.00062628 | 0.00061362 | 0.94757
5339.3599 | 0.9142 | 0.00039536 | 0.00096478 | 0.9391
5656.8545 | 0.88864 | 0.00027314 | 0.0017348 | 0.93276
5993.2285 | 0.88803 | 0.00021064 | 0.0018058 | 0.92947
6349.6045 | 0.91846 | 0.00019092 | 0.00085644 | 0.92988
6727.1719 | 0.93768 | 0.00021873 | 0.00040691 | 0.93383
7127.1904 | 0.95301 | 0.00033444 | 0.00023424 | 0.93964
7550.9951 | 0.96823 | 0.00063218 | 0.00016274 | 0.94649
8000.0005 | 0.9825 | 0.00076575 | 0.000138 | 0.96837
8475.7051 | 0.99357 | 0.00042591 | 0.00015072 | 0.9889
8979.6963 | 0.99899 | 0.00023486 | 0.00023055 | 0.99768
9513.6572 | 0.99683 | 0.00016006 | 0.00044513 | 0.99796
10079.3691 | 0.98895 | 0.00013701 | 0.00043228 | 0.99104
10678.7197 | 0.97884 | 0.00015648 | 0.00021278 | 0.9785
11313.709 | 0.96914 | 0.0002473 | 0.00011826 | 0.96135
11986.457 | 0.96525 | 0.00025077 | 8.9338e-05 | 0.95399
12699.209 | 0.97049 | 0.00013109 | 0.0001106 | 0.96516
13454.3438 | 0.98252 | 8.3974e-05 | 0.00018638 | 0.97997
14254.3809 | 0.99402 | 8.2835e-05 | 0.00014101 | 0.99269
15101.9902 | 0.99738 | 0.00012576 | 8.2813e-05 | 0.99603
16000.001 | 0.98993 | 0.00012042 | 7.0435e-05 | 0.98767